## M - Multirotor
!!! Press F9 to recalculate !!!
[14 empty] | Bisection method for solving RotorInflow lambda | [9 empty] | Bisection method for solving W_rotor
UAV general parameters |  |  | Hover segment modeling |  |  | Aerodynamics |  |  | Iteration to converge the value of sin_beta |  |  |  |  | Iter | a | f(a) | b | f(b) | c | f(c) | f(a)*f(c) | f(b)*f(c) | Error (b-a) | Iter | a | f(a) | b | f(b) | c | f(c) | f(a)*f(c) | f(b)*f(c) | Error (b-a)
uav_config | multirotor |  | power_hover | 219.5408 | W | S_body | 0.076455 | m^2 | 0.076455 | 0.076455 | 0.076455 | 0.076455 | 0.076455 | 0 | 0 | 0.058482 | 1 | -0.95864 | 0.5 | -0.45237 | -0.026455 | 0.43366 | 1 | 0 |  | 2.7854e-09 |  | 2.7854e-09 |  | 2.7854e-09
n_rotors_lift | 6 |  | thrust_each | 6.4109 | N | CD_body | 0.29746 |  | 0.3 | 0.29741 | 0.29746 | 0.29746 | 0.29746 | 1 | 0 | 0.058482 | 0.5 | -0.45237 | 0.25 | -0.19622 | -0.011476 | 0.088766 | 0.5 | 1 | 1 | -1.9733 | 30 | 10.8965 | 15.5 | 6.0636 | -11.9656 | 66.0719 | 29
rotor_lift_solidity | 0.13 |  |  |  |  | body_drag | 3.5613 | N | 3.5917 | 3.5607 | 3.5613 | 3.5613 | 3.5613 | 2 | 0 | 0.058482 | 0.25 | -0.19622 | 0.125 | -0.067984 | -0.0039759 | 0.01334 | 0.25 | 2 | 1 | -1.9733 | 15.5 | 6.0636 | 8.25 | 2.5523 | -5.0366 | 15.4761 | 14.5
hover_FM | 0.75 |  | Cruise segment modeling | [10 empty] | 3 | 0 | 0.058482 | 0.125 | -0.067984 | 0.0625 | -0.0044093 | -0.00025787 | 0.00029976 | 0.125 | 3 | 1 | -1.9733 | 8.25 | 2.5523 | 4.625 | 0.44278 | -0.87375 | 1.1301 | 7.25
|  |  | power_fwd_each | 23.0361 | W | Trim modeling | [7 empty] | 4 | 0 | 0.058482 | 0.0625 | -0.0044093 | 0.03125 | 0.027132 | 0.0015868 | -0.00011964 | 0.0625 | 4 | 1 | -1.9733 | 4.625 | 0.44278 | 2.8125 | -0.72259 | 1.4259 | -0.31994 | 3.625
Battery parameters |  |  | power_forward | 138.2168 | W | thrust_all | 38.6297 | N | 38.6325 | 38.6296 | 38.6297 | 38.6297 | 38.6297 | 5 | 0.03125 | 0.027132 | 0.0625 | -0.0044093 | 0.046875 | 0.011385 | 0.00030889 | -5.0199e-05 | 0.03125 | 5 | 2.8125 | -0.72259 | 4.625 | 0.44278 | 3.7188 | -0.12947 | 0.093557 | -0.057328 | 1.8125
battery_rho | 158 | Wh/kg |  |  |  | sin_beta | 0.99574 |  | 0.99567 | 0.99574 | 0.99574 | 0.99574 | 0.99574 | 6 | 0.046875 | 0.011385 | 0.0625 | -0.0044093 | 0.054688 | 0.0034933 | 3.977e-05 | -1.5403e-05 | 0.015625 | 6 | 3.7188 | -0.12947 | 4.625 | 0.44278 | 4.1719 | 0.15916 | -0.020607 | 0.070471 | 0.90625
battery_eff | 0.85 |  | Energy and time |  |  | alpha | 0.092321 | rad | 0.093106 | 0.092308 | 0.092321 | 0.092321 | 0.092321 | 7 | 0.054688 | 0.0034933 | 0.0625 | -0.0044093 | 0.058594 | -0.00045663 | -1.5952e-06 | 2.0134e-06 | 0.0078125 | 7 | 3.7188 | -0.12947 | 4.1719 | 0.15916 | 3.9453 | 0.015484 | -0.0020048 | 0.0024644 | 0.45312
battery_max_discharge | 0.7 |  | energy_cnsmp | 26.642 | Wh | sin_beta_guess | 1 | [6 empty] | 8 | 0.054688 | 0.0034933 | 0.058594 | -0.00045663 | 0.056641 | 0.0015187 | 5.3052e-06 | -6.9348e-07 | 0.0039062 | 8 | 3.7188 | -0.12947 | 3.9453 | 0.015484 | 3.832 | -0.056833 | 0.0073584 | -0.00087999 | 0.22656
power_overhead_factor | 1.5 |  | flight_time | 552.7059 | s | [8 empty] | 9 | 0.056641 | 0.0015187 | 0.058594 | -0.00045663 | 0.057617 | 0.00053111 | 8.0658e-07 | -2.4252e-07 | 0.0019531 | 9 | 3.832 | -0.056833 | 3.9453 | 0.015484 | 3.8887 | -0.020634 | 0.0011727 | -0.0003195 | 0.11328
[14 empty] | 10 | 0.057617 | 0.00053111 | 0.058594 | -0.00045663 | 0.058105 | 3.726e-05 | 1.9789e-08 | -1.7014e-08 | 0.00097656 | 10 | 3.8887 | -0.020634 | 3.9453 | 0.015484 | 3.917 | -0.0025651 | 5.2928e-05 | -3.9717e-05 | 0.056641
Design parameters |  |  | Weights modeling |  |  | Rotor performance | [7 empty] | 11 | 0.058105 | 3.726e-05 | 0.058594 | -0.00045663 | 0.05835 | -0.00020968 | -7.8127e-09 | 9.5747e-08 | 0.00048828 | 11 | 3.917 | -0.0025651 | 3.9453 | 0.015484 | 3.9312 | 0.0064619 | -1.6575e-05 | 0.00010006 | 0.02832
W_total | 3.921 | kg | W_battery | 0.28339 | kg | thrust_each | 6.4383 | N | [5 empty] | 12 | 0.058105 | 3.726e-05 | 0.05835 | -0.00020968 | 0.058228 | -8.6209e-05 | -3.2121e-09 | 1.8077e-08 | 0.00024414 | 12 | 3.917 | -0.0025651 | 3.9312 | 0.0064619 | 3.9241 | 0.0019491 | -4.9995e-06 | 1.2595e-05 | 0.01416
r_rotor_lift | 0.2132 | m | W_rotors | 0.1525 | kg | omega | 210.923 | rad/s | [5 empty] | 13 | 0.058105 | 3.726e-05 | 0.058228 | -8.6209e-05 | 0.058167 | -2.4475e-05 | -9.1191e-10 | 2.1099e-09 | 0.00012207 | 13 | 3.917 | -0.0025651 | 3.9241 | 0.0019491 | 3.9205 | -0.00030784 | 7.8962e-07 | -5.9999e-07 | 0.0070801
cruise_speed | 15.9895 | m/s | W_motors | 0.082529 | kg | Ct | 0.0182 | [6 empty] | 14 | 0.058105 | 3.726e-05 | 0.058167 | -2.4475e-05 | 0.058136 | 6.3927e-06 | 2.3819e-10 | -1.5646e-10 | 6.1035e-05 | 14 | 3.9205 | -0.00030784 | 3.9241 | 0.0019491 | 3.9223 | 0.00082066 | -2.5263e-07 | 1.5995e-06 | 0.00354
Rotor¦mu | 0.35405 |  | W_ESCs | 0.11838 | kg | Cd0 | 0.012 | [6 empty] | 15 | 0.058136 | 6.3927e-06 | 0.058167 | -2.4475e-05 | 0.058151 | -9.0409e-06 | -5.7796e-11 | 2.2127e-10 | 3.0518e-05 | 15 | 3.9205 | -0.00030784 | 3.9223 | 0.00082066 | 3.9214 | 0.00025642 | -7.8935e-08 | 2.1043e-07 | 0.00177
|  |  | W_frame | 1.2842 | kg | Profile_power | 4.9102 | W | [5 empty] | 16 | 0.058136 | 6.3927e-06 | 0.058151 | -9.0409e-06 | 0.058144 | -1.3241e-06 | -8.4645e-12 | 1.1971e-11 | 1.5259e-05 | 16 | 3.9205 | -0.00030784 | 3.9214 | 0.00025642 | 3.921 | -2.5706e-05 | 7.9133e-09 | -6.5916e-09 | 0.00088501
Mission requirements |  |  | W_residual | 2.7854e-09 | kg | lambda | 0.058142 | [6 empty] | 17 | 0.058136 | 6.3927e-06 | 0.058144 | -1.3241e-06 | 0.05814 | 2.5343e-06 | 1.6201e-11 | -3.3556e-12 | 7.6294e-06 | 17 | 3.921 | -2.5706e-05 | 3.9214 | 0.00025642 | 3.9212 | 0.00011536 | -2.9654e-09 | 2.958e-08 | 0.0004425
W_payload | 2 | kg | Acceptable? | TRUE |  | v_induced | 1.1405 | m/s | [5 empty] | 18 | 0.05814 | 2.5343e-06 | 0.058144 | -1.3241e-06 | 0.058142 | 6.0511e-07 | 1.5335e-12 | -8.0122e-13 | 3.8147e-06 | 18 | 3.921 | -2.5706e-05 | 3.9212 | 0.00011536 | 3.9211 | 4.4826e-05 | -1.1523e-09 | 5.171e-09 | 0.00022125
flight_range | 5000 | m |  |  |  | kappa_raw | 1.1555 | [6 empty] | 19 | 0.058142 | 6.0511e-07 | 0.058144 | -1.3241e-06 | 0.058143 | -3.5948e-07 | -2.1753e-13 | 4.7599e-13 | 1.9073e-06 | 19 | 3.921 | -2.5706e-05 | 3.9211 | 4.4826e-05 | 3.921 | 9.5606e-06 | -2.4577e-10 | 4.2856e-10 | 0.00011063
hover_time | 240 | s | Weight percentages |  |  | kappa_min | 1.15 | [6 empty] | 20 | 0.058142 | 6.0511e-07 | 0.058143 | -3.5948e-07 | 0.058142 | 1.2282e-07 | 7.4317e-14 | -4.415e-14 | 9.5367e-07 | 20 | 3.921 | -2.5706e-05 | 3.921 | 9.5606e-06 | 3.921 | -8.0737e-06 | 2.0754e-10 | -7.719e-11 | 5.5313e-05
|  |  | W_payload | 51.01 | % | kappa | 1.176 | [6 empty] | 21 | 0.058142 | 1.2282e-07 | 0.058143 | -3.5948e-07 | 0.058142 | -1.1833e-07 | -1.4533e-14 | 4.2539e-14 | 4.7684e-07 | 21 | 3.921 | -8.0737e-06 | 3.921 | 9.5606e-06 | 3.921 | 7.426e-07 | -5.9955e-12 | 7.0997e-12 | 2.7657e-05
Atmosphere |  |  | W_battery | 7.23 | % | [8 empty] | 22 | 0.058142 | 1.2282e-07 | 0.058142 | -1.1833e-07 | 0.058142 | 2.2404e-09 | 2.7516e-16 | -2.6512e-16 | 2.3842e-07 | 22 | 3.921 | -8.0737e-06 | 3.921 | 7.426e-07 | 3.921 | -3.6655e-06 | 2.9594e-11 | -2.722e-12 | 1.3828e-05
rho_air | 1.225 | kg/m^3 | W_rotors | 3.89 | % | [8 empty] | 23 | 0.058142 | 2.2404e-09 | 0.058142 | -1.1833e-07 | 0.058142 | -5.8047e-08 | -1.3005e-16 | 6.869e-15 | 1.1921e-07 | 23 | 3.921 | -3.6655e-06 | 3.921 | 7.426e-07 | 3.921 | -1.4615e-06 | 5.3571e-12 | -1.0853e-12 | 6.9141e-06
gravitational_accel | 9.81 | m/s^2 | W_motors | 2.1 | % | [8 empty] | 24 | 0.058142 | 2.2404e-09 | 0.058142 | -5.8047e-08 | 0.058142 | -2.7903e-08 | -6.2516e-17 | 1.6197e-15 | 5.9605e-08 | 24 | 3.921 | -1.4615e-06 | 3.921 | 7.426e-07 | 3.921 | -3.5856e-07 | 5.2402e-13 | -2.6627e-13 | 3.4571e-06
|  |  | W_ESCs | 3.02 | % | [8 empty] | 25 | 0.058142 | 2.2404e-09 | 0.058142 | -2.7903e-08 | 0.058142 | -1.2831e-08 | -2.8748e-17 | 3.5804e-16 | 2.9802e-08 | 25 | 3.921 | -3.5856e-07 | 3.921 | 7.426e-07 | 3.921 | 1.929e-07 | -6.9165e-14 | 1.4325e-13 | 1.7285e-06
Softmax |  |  | W_frame | 32.75 | % | [8 empty] | 26 | 0.058142 | 2.2404e-09 | 0.058142 | -1.2831e-08 | 0.058142 | -5.2955e-09 | -1.1864e-17 | 6.7949e-17 | 1.4901e-08 | 26 | 3.921 | -3.5856e-07 | 3.921 | 1.929e-07 | 3.921 | -8.283e-08 | 2.97e-14 | -1.5978e-14 | 8.6427e-07
rho | 30 |  | Total | 100 | % | [8 empty] | 27 | 0.058142 | 2.2404e-09 | 0.058142 | -5.2955e-09 | 0.058142 | -1.5275e-09 | -3.4223e-18 | 8.0889e-18 | 7.4506e-09 | 27 | 3.921 | -8.283e-08 | 3.921 | 1.929e-07 | 3.921 | 5.4155e-08 | -4.4857e-15 | 1.0446e-14 | 4.3213e-07
[14 empty] | 28 | 0.058142 | 2.2404e-09 | 0.058142 | -1.5275e-09 | 0.058142 | 3.5646e-10 | 7.9864e-19 | -5.445e-19 | 3.7253e-09 | 28 | 3.921 | -8.283e-08 | 3.921 | 5.4155e-08 | 3.921 | -1.4338e-08 | 1.1876e-15 | -7.7646e-16 | 2.1607e-07
[14 empty] | 29 | 0.058142 | 3.5646e-10 | 0.058142 | -1.5275e-09 | 0.058142 | -5.8553e-10 | -2.0872e-19 | 8.944e-19 | 1.8626e-09 | 29 | 3.921 | -1.4338e-08 | 3.921 | 5.4155e-08 | 3.921 | 1.9909e-08 | -2.8544e-16 | 1.0781e-15 | 1.0803e-07
[14 empty] | 30 | 0.058142 | 3.5646e-10 | 0.058142 | -5.8553e-10 | 0.058142 | -1.1453e-10 | -4.0826e-20 | 6.7061e-20 | 9.3132e-10 | 30 | 3.921 | -1.4338e-08 | 3.921 | 1.9909e-08 | 3.921 | 2.7854e-09 | -3.9937e-17 | 5.5454e-17 | 5.4017e-08

## M - Lift+Cruise
!!! Press F9 to recalculate !!!
[9 empty] | Bisection method for solving RotorInflow lambda | [9 empty] | Bisection method for solving W_total
UAV general parameters |  |  | Hover segment modeling |  |  | Aerodynamics |  |  | Iter | a | f(a) | b | f(b) | c | f(c) | f(a)*f(c) | f(b)*f(c) | Error (b-a) | Iter | a | f(a) | b | f(b) | c | f(c) | f(a)*f(c) | f(b)*f(c) | Error (b-a)
uav_config | lift+cruise |  | power_hover | 272.5538 | W | lift | 43.1613 | N | 0 | 0 | 0.64751 | 1 | -0.57929 | 0.5 | -0.070845 | -0.045873 | 0.04104 | 1 | 0 |  | -9.0738e-09 |  | -9.0738e-09 |  | -9.0738e-09
n_rotors_lift | 4 |  | thrust_each | 10.7903 | N | dyn_pressure | 551.25 | N/m^2 | 1 | 0 | 0.64751 | 0.5 | -0.070845 | 0.25 | 0.19582 | 0.1268 | -0.013873 | 0.5 | 1 | 1 | -2.2499 | 40 | 3.9778 | 20.5 | 6.647 | -14.9551 | 26.4404 | 39
n_rotors_cruise | 2 |  |  |  |  | CL_cruise | 0.6 |  | 2 | 0.25 | 0.19582 | 0.5 | -0.070845 | 0.375 | 0.059752 | 0.011701 | -0.0042331 | 0.25 | 2 | 1 | -2.2499 | 20.5 | 6.647 | 10.75 | 3.3928 | -7.6335 | 22.5523 | 19.5
rotor_lift_solidity | 0.13 |  | Cruise segment modeling |  |  | CD | 0.063573 |  | 3 | 0.375 | 0.059752 | 0.5 | -0.070845 | 0.4375 | -0.005942 | -0.00035505 | 0.00042096 | 0.125 | 3 | 1 | -2.2499 | 10.75 | 3.3928 | 5.875 | 0.87544 | -1.9697 | 2.9702 | 9.75
rotor_cruise_solidity | 0.13 |  | power_fwd_each | 74.1914 | W | drag | 4.5732 |  | 4 | 0.375 | 0.059752 | 0.4375 | -0.005942 | 0.40625 | 0.026784 | 0.0016004 | -0.00015915 | 0.0625 | 4 | 1 | -2.2499 | 5.875 | 0.87544 | 3.4375 | -0.60153 | 1.3534 | -0.52661 | 4.875
hover_FM | 0.75 |  | power_forward | 148.3829 | W |  |  |  | 5 | 0.40625 | 0.026784 | 0.4375 | -0.005942 | 0.42188 | 0.010394 | 0.00027839 | -6.176e-05 | 0.03125 | 5 | 3.4375 | -0.60153 | 5.875 | 0.87544 | 4.6562 | 0.15621 | -0.093963 | 0.13675 | 2.4375
[9 empty] | 6 | 0.42188 | 0.010394 | 0.4375 | -0.005942 | 0.42969 | 0.0022195 | 2.307e-05 | -1.3188e-05 | 0.015625 | 6 | 3.4375 | -0.60153 | 4.6562 | 0.15621 | 4.0469 | -0.21768 | 0.13094 | -0.034003 | 1.2188
Wing parameters |  |  | Energy and time |  |  | Rotor performance |  |  | 7 | 0.42969 | 0.0022195 | 0.4375 | -0.005942 | 0.43359 | -0.0018628 | -4.1345e-06 | 1.1069e-05 | 0.0078125 | 7 | 4.0469 | -0.21768 | 4.6562 | 0.15621 | 4.3516 | -0.029518 | 0.0064255 | -0.0046109 | 0.60938
Cd0 | 0.0397 |  | energy_cnsmp | 25.0398 | Wh | alpha | 1.4835 | rad | 8 | 0.42969 | 0.0022195 | 0.43359 | -0.0018628 | 0.43164 | 0.00017799 | 3.9506e-07 | -3.3156e-07 | 0.0039062 | 8 | 4.3516 | -0.029518 | 4.6562 | 0.15621 | 4.5039 | 0.063647 | -0.0018787 | 0.009942 | 0.30469
wing_AR | 6 |  | flight_time | 406.6667 | s | thrust_each | 2.2866 | N | 9 | 0.43164 | 0.00017799 | 0.43359 | -0.0018628 | 0.43262 | -0.00084249 | -1.4996e-07 | 1.5694e-06 | 0.0019531 | 9 | 4.3516 | -0.029518 | 4.5039 | 0.063647 | 4.4277 | 0.01714 | -0.00050594 | 0.0010909 | 0.15234
wing_e | 0.8 |  |  |  |  | omega | 888.2967 | rad/s | 10 | 0.43164 | 0.00017799 | 0.43262 | -0.00084249 | 0.43213 | -0.00033227 | -5.9142e-08 | 2.7993e-07 | 0.00097656 | 10 | 4.3516 | -0.029518 | 4.4277 | 0.01714 | 4.3896 | -0.0061699 | 0.00018212 | -0.00010575 | 0.076172
[6 empty] | mu | 0.036065 |  | 11 | 0.43164 | 0.00017799 | 0.43213 | -0.00033227 | 0.43188 | -7.7145e-05 | -1.3731e-08 | 2.5633e-08 | 0.00048828 | 11 | 4.3896 | -0.0061699 | 4.4277 | 0.01714 | 4.4087 | 0.0054899 | -3.3872e-05 | 9.4097e-05 | 0.038086
Battery parameters |  |  | Weights modeling |  |  | Ct | 0.016971 |  | 12 | 0.43164 | 0.00017799 | 0.43188 | -7.7145e-05 | 0.43176 | 5.0423e-05 | 8.9749e-09 | -3.8899e-09 | 0.00024414 | 12 | 4.3896 | -0.0061699 | 4.4087 | 0.0054899 | 4.3992 | -0.00033882 | 2.0905e-06 | -1.8601e-06 | 0.019043
battery_rho | 158 | Wh/kg | W_battery | 0.26635 | kg | Cd0 | 0.012 |  | 13 | 0.43176 | 5.0423e-05 | 0.43188 | -7.7145e-05 | 0.43182 | -1.3361e-05 | -6.7372e-10 | 1.0308e-09 | 0.00012207 | 13 | 4.3992 | -0.00033882 | 4.4087 | 0.0054899 | 4.4039 | 0.0025758 | -8.7274e-07 | 1.4141e-05 | 0.0095215
battery_eff | 0.85 |  | W_rotors | 0.15014 | kg | Profile_power | 1.9163 | W | 14 | 0.43176 | 5.0423e-05 | 0.43182 | -1.3361e-05 | 0.43179 | 1.8531e-05 | 9.3437e-10 | -2.4759e-10 | 6.1035e-05 | 14 | 4.3992 | -0.00033882 | 4.4039 | 0.0025758 | 4.4016 | 0.0011186 | -3.79e-07 | 2.8813e-06 | 0.0047607
battery_max_discharge | 0.7 |  | W_motors | 0.15824 | kg | lambda | 0.43181 |  | 15 | 0.43179 | 1.8531e-05 | 0.43182 | -1.3361e-05 | 0.43181 | 2.5846e-06 | 4.7895e-11 | -3.4534e-11 | 3.0518e-05 | 15 | 4.3992 | -0.00033882 | 4.4016 | 0.0011186 | 4.4004 | 0.0003899 | -1.3211e-07 | 4.3613e-07 | 0.0023804
power_overhead_factor | 1.5 |  | W_ESCs | 0.22698 | kg | v_induced | 1.4197 | m/s | 16 | 0.43181 | 2.5846e-06 | 0.43182 | -1.3361e-05 | 0.43182 | -5.3884e-06 | -1.3927e-11 | 7.1996e-11 | 1.5259e-05 | 16 | 4.3992 | -0.00033882 | 4.4004 | 0.0003899 | 4.3998 | 2.5543e-05 | -8.6546e-09 | 9.9593e-09 | 0.0011902
|  |  | W_frame | 1.3799 | kg | kappa_raw | 1.2078 |  | 17 | 0.43181 | 2.5846e-06 | 0.43182 | -5.3884e-06 | 0.43181 | -1.4019e-06 | -3.6233e-12 | 7.5538e-12 | 7.6294e-06 | 17 | 4.3992 | -0.00033882 | 4.3998 | 2.5543e-05 | 4.3995 | -0.00015664 | 5.3072e-08 | -4.0011e-09 | 0.00059509
Design parameters |  |  | W_wing | 0.21806 | kg | kappa_min | 1.15 |  | 18 | 0.43181 | 2.5846e-06 | 0.43181 | -1.4019e-06 | 0.43181 | 5.9138e-07 | 1.5285e-12 | -8.2904e-13 | 3.8147e-06 | 18 | 4.3995 | -0.00015664 | 4.3998 | 2.5543e-05 | 4.3996 | -6.5547e-05 | 1.0267e-08 | -1.6743e-09 | 0.00029755
W_total | 4.3997 | kg | W_residual | -9.0738e-09 | kg | kappa | 1.2133 |  | 19 | 0.43181 | 5.9138e-07 | 0.43181 | -1.4019e-06 | 0.43181 | -4.0524e-07 | -2.3965e-13 | 5.681e-13 | 1.9073e-06 | 19 | 4.3996 | -6.5547e-05 | 4.3998 | 2.5543e-05 | 4.3997 | -2.0002e-05 | 1.311e-09 | -5.1091e-10 | 0.00014877
r_rotor_lift | 0.25 | m | Acceptable? | TRUE |  |  |  |  | 20 | 0.43181 | 5.9138e-07 | 0.43181 | -4.0524e-07 | 0.43181 | 9.3068e-08 | 5.5039e-14 | -3.7715e-14 | 9.5367e-07 | 20 | 4.3997 | -2.0002e-05 | 4.3998 | 2.5543e-05 | 4.3997 | 2.7706e-06 | -5.5416e-11 | 7.0769e-11 | 7.4387e-05
r_rotor_cruise | 0.081615 | m | [6 empty] | 21 | 0.43181 | 9.3068e-08 | 0.43181 | -4.0524e-07 | 0.43181 | -1.5609e-07 | -1.4527e-14 | 6.3254e-14 | 4.7684e-07 | 21 | 4.3997 | -2.0002e-05 | 4.3997 | 2.7706e-06 | 4.3997 | -8.6156e-06 | 1.7233e-10 | -2.387e-11 | 3.7193e-05
cruise_speed | 30 | m/s | [6 empty] | 22 | 0.43181 | 9.3068e-08 | 0.43181 | -1.5609e-07 | 0.43181 | -3.151e-08 | -2.9326e-15 | 4.9183e-15 | 2.3842e-07 | 22 | 4.3997 | -8.6156e-06 | 4.3997 | 2.7706e-06 | 4.3997 | -2.9225e-06 | 2.5179e-11 | -8.097e-12 | 1.8597e-05
wing_area | 0.1305 | m^2 | Weight percentages | [5 empty] | 23 | 0.43181 | 9.3068e-08 | 0.43181 | -3.151e-08 | 0.43181 | 3.0779e-08 | 2.8646e-15 | -9.6985e-16 | 1.1921e-07 | 23 | 4.3997 | -2.9225e-06 | 4.3997 | 2.7706e-06 | 4.3997 | -7.5987e-08 | 2.2208e-13 | -2.1053e-13 | 9.2983e-06
Rotor¦J | 1.3 |  | W_payload | 45.46 | % |  |  |  | 24 | 0.43181 | 3.0779e-08 | 0.43181 | -3.151e-08 | 0.43181 | -3.6535e-10 | -1.1245e-17 | 1.1512e-17 | 5.9605e-08 | 24 | 4.3997 | -7.5987e-08 | 4.3997 | 2.7706e-06 | 4.3997 | 1.3473e-06 | -1.0238e-13 | 3.7327e-12 | 4.6492e-06
|  |  | W_battery | 6.05 | % |  |  |  | 25 | 0.43181 | 3.0779e-08 | 0.43181 | -3.6535e-10 | 0.43181 | 1.5207e-08 | 4.6806e-16 | -5.5559e-18 | 2.9802e-08 | 25 | 4.3997 | -7.5987e-08 | 4.3997 | 1.3473e-06 | 4.3997 | 6.3565e-07 | -4.8301e-14 | 8.564e-13 | 2.3246e-06
Mission requirements |  |  | W_rotors | 3.41 | % |  |  |  | 26 | 0.43181 | 1.5207e-08 | 0.43181 | -3.6535e-10 | 0.43181 | 7.4208e-09 | 1.1285e-16 | -2.7112e-18 | 1.4901e-08 | 26 | 4.3997 | -7.5987e-08 | 4.3997 | 6.3565e-07 | 4.3997 | 2.7983e-07 | -2.1264e-14 | 1.7787e-13 | 1.1623e-06
W_payload | 2 | kg | W_motors | 3.6 | % |  |  |  | 27 | 0.43181 | 7.4208e-09 | 0.43181 | -3.6535e-10 | 0.43181 | 3.5277e-09 | 2.6178e-17 | -1.2889e-18 | 7.4506e-09 | 27 | 4.3997 | -7.5987e-08 | 4.3997 | 2.7983e-07 | 4.3997 | 1.0192e-07 | -7.7447e-15 | 2.8521e-14 | 5.8115e-07
flight_range | 5000 | m | W_ESCs | 5.16 | % |  |  |  | 28 | 0.43181 | 3.5277e-09 | 0.43181 | -3.6535e-10 | 0.43181 | 1.5812e-09 | 5.5779e-18 | -5.7769e-19 | 3.7253e-09 | 28 | 4.3997 | -7.5987e-08 | 4.3997 | 1.0192e-07 | 4.3997 | 1.3231e-08 | -1.0054e-15 | 1.3485e-15 | 2.9057e-07
hover_time | 240 | s | W_frame | 31.36 | % |  |  |  | 29 | 0.43181 | 1.5812e-09 | 0.43181 | -3.6535e-10 | 0.43181 | 6.0791e-10 | 9.6122e-19 | -2.221e-19 | 1.8626e-09 | 29 | 4.3997 | -7.5987e-08 | 4.3997 | 1.3231e-08 | 4.3997 | -3.1378e-08 | 2.3844e-15 | -4.1516e-16 | 1.4529e-07
|  |  | W_wing | 4.96 | % |  |  |  | 30 | 0.43181 | 6.0791e-10 | 0.43181 | -3.6535e-10 | 0.43181 | 1.2128e-10 | 7.3727e-20 | -4.431e-20 | 9.3132e-10 | 30 | 4.3997 | -3.1378e-08 | 4.3997 | 1.3231e-08 | 4.3997 | -9.0738e-09 | 2.8472e-16 | -1.2005e-16 | 7.2643e-08
Atmosphere |  |  | Total | 100 | %
rho_air | 1.225 | kg/m^3
gravitational_accel | 9.81 | m/s^2
Softmax
rho | 30

## E - Multirotor
Bisection method for solving RotorInflow lambda
UAV general parameters |  |  | Hover segment modeling |  |  | Aerodynamics |  |  | Iteration |  |  |  |  | Iter | a | f(a) | b | f(b) | c | f(c) | f(a)*f(c) | f(b)*f(c) | Error (b-a)
uav_config | multirotor |  | power_hover | 337.0029 | W | S_body | 0.06728 | m^2 | 0.06728 | 0.06728 | 0.06728 | 0.06728 | 0.06728 | 0 | 0 | 0.087291 | 1 | -0.96953 | 0.5 | -0.45142 | -0.039405 | 0.43767 | 1
n_rotors_lift | 6 |  | thrust_each | 8.175 | N | CD_body | 0.29981 |  | 0.3 | 0.29981 | 0.29981 | 0.29981 | 0.29981 | 1 | 0 | 0.087291 | 0.5 | -0.45142 | 0.25 | -0.18119 | -0.015816 | 0.081793 | 0.5
rotor_lift_solidity | 0.13 |  |  |  |  | body_drag | 1.2355 | N | 1.2363 | 1.2355 | 1.2355 | 1.2355 | 1.2355 | 2 | 0 | 0.087291 | 0.25 | -0.18119 | 0.125 | -0.043842 | -0.003827 | 0.0079438 | 0.25
hover_FM | 0.75 |  | Cruise segment modeling | [10 empty] | 3 | 0 | 0.087291 | 0.125 | -0.043842 | 0.0625 | 0.023115 | 0.0020177 | -0.0010134 | 0.125
|  |  | power_fwd_each | 30.751 | W | Trim modeling | [7 empty] | 4 | 0.0625 | 0.023115 | 0.125 | -0.043842 | 0.09375 | -0.010089 | -0.0002332 | 0.00044231 | 0.0625
|  |  | power_forward | 184.5061 | W | thrust_all | 49.0656 | N | 49.0656 | 49.0656 | 49.0656 | 49.0656 | 49.0656 | 5 | 0.0625 | 0.023115 | 0.09375 | -0.010089 | 0.078125 | 0.0065925 | 0.00015239 | -6.6509e-05 | 0.03125
Battery parameters | [5 empty] | sin_beta | 0.99968 |  | 0.99968 | 0.99968 | 0.99968 | 0.99968 | 0.99968 | 6 | 0.078125 | 0.0065925 | 0.09375 | -0.010089 | 0.085938 | -0.0017295 | -1.1401e-05 | 1.7448e-05 | 0.015625
battery_rho | 158 | Wh/kg | Energy modeling |  |  | alpha | 0.025183 | rad | 0.025199 | 0.025183 | 0.025183 | 0.025183 | 0.025183 | 7 | 0.078125 | 0.0065925 | 0.085938 | -0.0017295 | 0.082031 | 0.0024363 | 1.6061e-05 | -4.2135e-06 | 0.0078125
battery_eff | 0.85 |  | energy_cnsmp | 22.9794 | Wh | sin_beta_guess | 1 | [6 empty] | 8 | 0.082031 | 0.0024363 | 0.085938 | -0.0017295 | 0.083984 | 0.0003546 | 8.6392e-07 | -6.1327e-07 | 0.0039062
battery_max_discharge | 0.7 | [12 empty] | 9 | 0.083984 | 0.0003546 | 0.085938 | -0.0017295 | 0.084961 | -0.00068714 | -2.4366e-07 | 1.1884e-06 | 0.0019531
[14 empty] | 10 | 0.083984 | 0.0003546 | 0.084961 | -0.00068714 | 0.084473 | -0.00016619 | -5.8933e-08 | 1.142e-07 | 0.00097656
Design parameters | [5 empty] | Rotor performance | [7 empty] | 11 | 0.083984 | 0.0003546 | 0.084473 | -0.00016619 | 0.084229 | 9.4223e-05 | 3.3412e-08 | -1.5659e-08 | 0.00048828
W_total | 5 | kg |  |  |  | thrust_each | 8.1776 | N | [5 empty] | 12 | 0.084229 | 9.4223e-05 | 0.084473 | -0.00016619 | 0.084351 | -3.5981e-05 | -3.3903e-09 | 5.9799e-09 | 0.00024414
r_rotor_lift | 0.2 | m |  |  |  | omega | 166.6138 | rad/s | [5 empty] | 13 | 0.084229 | 9.4223e-05 | 0.084351 | -3.5981e-05 | 0.08429 | 2.9122e-05 | 2.744e-09 | -1.0478e-09 | 0.00012207
cruise_speed | 10 | m/s |  |  |  | Ct | 0.047841 | [6 empty] | 14 | 0.08429 | 2.9122e-05 | 0.084351 | -3.5981e-05 | 0.08432 | -3.4294e-06 | -9.9869e-11 | 1.2339e-10 | 6.1035e-05
Rotor¦mu | 0.3 |  |  |  |  | Cd0 | 0.012 | [6 empty] | 15 | 0.08429 | 2.9122e-05 | 0.08432 | -3.4294e-06 | 0.084305 | 1.2846e-05 | 3.7411e-10 | -4.4055e-11 | 3.0518e-05
[6 empty] | Profile_power | 1.5756 | W | [5 empty] | 16 | 0.084305 | 1.2846e-05 | 0.08432 | -3.4294e-06 | 0.084312 | 4.7085e-06 | 6.0487e-11 | -1.6147e-11 | 1.5259e-05
Mission requirements | [5 empty] | lambda | 0.084317 | [6 empty] | 17 | 0.084312 | 4.7085e-06 | 0.08432 | -3.4294e-06 | 0.084316 | 6.3959e-07 | 3.0115e-12 | -2.1934e-12 | 7.6294e-06
W_payload | 2 | kg |  |  |  | v_induced | 2.5579 | m/s | [5 empty] | 18 | 0.084316 | 6.3959e-07 | 0.08432 | -3.4294e-06 | 0.084318 | -1.3949e-06 | -8.9215e-13 | 4.7835e-12 | 3.8147e-06
flight_range | 100 | m |  |  |  | kappa_raw | 1.2959 | [6 empty] | 19 | 0.084316 | 6.3959e-07 | 0.084318 | -1.3949e-06 | 0.084317 | -3.7764e-07 | -2.4154e-13 | 5.2677e-13 | 1.9073e-06
hover_time | 240 | s |  |  |  | kappa_min | 1.15 | [6 empty] | 20 | 0.084316 | 6.3959e-07 | 0.084317 | -3.7764e-07 | 0.084317 | 1.3097e-07 | 8.377e-14 | -4.9462e-14 | 9.5367e-07
[6 empty] | kappa | 1.2964 | [6 empty] | 21 | 0.084317 | 1.3097e-07 | 0.084317 | -3.7764e-07 | 0.084317 | -1.2333e-07 | -1.6154e-14 | 4.6576e-14 | 4.7684e-07
Atmosphere | [13 empty] | 22 | 0.084317 | 1.3097e-07 | 0.084317 | -1.2333e-07 | 0.084317 | 3.8201e-09 | 5.0033e-16 | -4.7114e-16 | 2.3842e-07
rho_air | 1.225 | kg/m^3 | [11 empty] | 23 | 0.084317 | 3.8201e-09 | 0.084317 | -1.2333e-07 | 0.084317 | -5.9757e-08 | -2.2828e-16 | 7.3701e-15 | 1.1921e-07
gravitational_accel | 9.81 | m/s^2 | [11 empty] | 24 | 0.084317 | 3.8201e-09 | 0.084317 | -5.9757e-08 | 0.084317 | -2.7969e-08 | -1.0684e-16 | 1.6713e-15 | 5.9605e-08
[14 empty] | 25 | 0.084317 | 3.8201e-09 | 0.084317 | -2.7969e-08 | 0.084317 | -1.2074e-08 | -4.6124e-17 | 3.377e-16 | 2.9802e-08
Softmax | [13 empty] | 26 | 0.084317 | 3.8201e-09 | 0.084317 | -1.2074e-08 | 0.084317 | -4.1271e-09 | -1.5766e-17 | 4.9831e-17 | 1.4901e-08
rho | 30 | [12 empty] | 27 | 0.084317 | 3.8201e-09 | 0.084317 | -4.1271e-09 | 0.084317 | -1.5351e-10 | -5.8643e-19 | 6.3356e-19 | 7.4506e-09
[14 empty] | 28 | 0.084317 | 3.8201e-09 | 0.084317 | -1.5351e-10 | 0.084317 | 1.8333e-09 | 7.0032e-18 | -2.8143e-19 | 3.7253e-09
[14 empty] | 29 | 0.084317 | 1.8333e-09 | 0.084317 | -1.5351e-10 | 0.084317 | 8.3988e-10 | 1.5397e-18 | -1.2893e-19 | 1.8626e-09
[14 empty] | 30 | 0.084317 | 8.3988e-10 | 0.084317 | -1.5351e-10 | 0.084317 | 3.4318e-10 | 2.8823e-19 | -5.2683e-20 | 9.3132e-10

## E - Lift+Cruise
Bisection method for solving RotorInflow lambda
UAV general parameters |  |  | Hover segment modeling |  |  | Aerodynamics |  |  | Iter | a | f(a) | b | f(b) | c | f(c) | f(a)*f(c) | f(b)*f(c) | Error (b-a)
uav_config | lift+cruise |  | power_hover | 412.7426 | W | lift | 49.05 | N | 0 | 0 | 0.39423 | 1 | -0.68076 | 0.5 | -0.17863 | -0.07042 | 0.1216 | 1
n_rotors_lift | 4 |  | thrust_each | 12.2625 | N | dyn_pressure | 245 | N/m^2 | 1 | 0 | 0.39423 | 0.5 | -0.17863 | 0.25 | 0.075605 | 0.029805 | -0.013505 | 0.5
n_rotors_cruise | 2 |  |  |  |  | CL_cruise | 1.001 |  | 2 | 0.25 | 0.075605 | 0.5 | -0.17863 | 0.375 | -0.052211 | -0.0039474 | 0.0093264 | 0.25
rotor_lift_solidity | 0.13 |  | Cruise segment modeling |  |  | CD | 0.10615 |  | 3 | 0.25 | 0.075605 | 0.375 | -0.052211 | 0.3125 | 0.011419 | 0.00086332 | -0.00059619 | 0.125
rotor_cruise_solidity | 0.13 |  | power_fwd_each | 60.5258 | W | drag | 5.2013 |  | 4 | 0.3125 | 0.011419 | 0.375 | -0.052211 | 0.34375 | -0.020447 | -0.00023348 | 0.0010676 | 0.0625
hover_FM | 0.75 |  | power_forward | 121.0516 | W |  |  |  | 5 | 0.3125 | 0.011419 | 0.34375 | -0.020447 | 0.32812 | -0.0045286 | -5.1711e-05 | 9.2597e-05 | 0.03125
[9 empty] | 6 | 0.3125 | 0.011419 | 0.32812 | -0.0045286 | 0.32031 | 0.0034412 | 3.9294e-05 | -1.5584e-05 | 0.015625
Wing parameters |  |  | Energy modeling |  |  | Rotor performance |  |  | 7 | 0.32031 | 0.0034412 | 0.32812 | -0.0045286 | 0.32422 | -0.00054464 | -1.8742e-06 | 2.4665e-06 | 0.0078125
Cd0 | 0.0397 |  | energy_cnsmp | 32.56 | Wh | alpha | 1.4835 | rad | 8 | 0.32031 | 0.0034412 | 0.32422 | -0.00054464 | 0.32227 | 0.001448 | 4.983e-06 | -7.8866e-07 | 0.0039062
wing_AR | 6 |  |  |  |  | thrust_each | 2.6007 | N | 9 | 0.32227 | 0.001448 | 0.32422 | -0.00054464 | 0.32324 | 0.00045164 | 6.54e-07 | -2.4598e-07 | 0.0019531
wing_e | 0.8 |  |  |  |  | omega | 314.1593 | rad/s | 10 | 0.32324 | 0.00045164 | 0.32422 | -0.00054464 | 0.32373 | -4.6514e-05 | -2.1008e-08 | 2.5333e-08 | 0.00097656
[6 empty] | mu | 0.027743 |  | 11 | 0.32324 | 0.00045164 | 0.32373 | -4.6514e-05 | 0.32349 | 0.00020256 | 9.1485e-08 | -9.4219e-09 | 0.00048828
Battery parameters | [5 empty] | Ct | 0.0042794 |  | 12 | 0.32349 | 0.00020256 | 0.32373 | -4.6514e-05 | 0.32361 | 7.8022e-05 | 1.5804e-08 | -3.6291e-09 | 0.00024414
battery_rho | 158 | Wh/kg |  |  |  | Cd0 | 0.012 |  | 13 | 0.32361 | 7.8022e-05 | 0.32373 | -4.6514e-05 | 0.32367 | 1.5754e-05 | 1.2292e-09 | -7.3278e-10 | 0.00012207
battery_eff | 0.85 |  |  |  |  | Profile_power | 7.4726 | W | 14 | 0.32367 | 1.5754e-05 | 0.32373 | -4.6514e-05 | 0.3237 | -1.538e-05 | -2.423e-10 | 7.1538e-10 | 6.1035e-05
battery_max_discharge | 0.7 |  |  |  |  | lambda | 0.32368 |  | 15 | 0.32367 | 1.5754e-05 | 0.3237 | -1.538e-05 | 0.32368 | 1.8704e-07 | 2.9466e-12 | -2.8766e-12 | 3.0518e-05
[6 empty] | v_induced | 0.41383 | m/s | 16 | 0.32368 | 1.8704e-07 | 0.3237 | -1.538e-05 | 0.32369 | -7.5965e-06 | -1.4208e-12 | 1.1683e-10 | 1.5259e-05
Design parameters | [5 empty] | kappa_raw | 0.34471 |  | 17 | 0.32368 | 1.8704e-07 | 0.32369 | -7.5965e-06 | 0.32369 | -3.7047e-06 | -6.9292e-13 | 2.8143e-11 | 7.6294e-06
W_total | 5 | kg |  |  |  | kappa_min | 1.15 |  | 18 | 0.32368 | 1.8704e-07 | 0.32369 | -3.7047e-06 | 0.32369 | -1.7588e-06 | -3.2897e-13 | 6.516e-12 | 3.8147e-06
r_rotor_lift | 0.2 | m |  |  |  | kappa | 1.15 |  | 19 | 0.32368 | 1.8704e-07 | 0.32369 | -1.7588e-06 | 0.32369 | -7.859e-07 | -1.4699e-13 | 1.3823e-12 | 1.9073e-06
r_rotor_cruise | 0.2 | m | [6 empty] | 20 | 0.32368 | 1.8704e-07 | 0.32369 | -7.859e-07 | 0.32369 | -2.9943e-07 | -5.6005e-14 | 2.3532e-13 | 9.5367e-07
cruise_speed | 20 | m/s | [6 empty] | 21 | 0.32368 | 1.8704e-07 | 0.32369 | -2.9943e-07 | 0.32368 | -5.6198e-08 | -1.0511e-14 | 1.6828e-14 | 4.7684e-07
wing_area | 0.2 | m^2 | [6 empty] | 22 | 0.32368 | 1.8704e-07 | 0.32368 | -5.6198e-08 | 0.32368 | 6.5419e-08 | 1.2236e-14 | -3.6764e-15 | 2.3842e-07
Rotor¦J | 1 | [7 empty] | 23 | 0.32368 | 6.5419e-08 | 0.32368 | -5.6198e-08 | 0.32368 | 4.6102e-09 | 3.0159e-16 | -2.5908e-16 | 1.1921e-07
[9 empty] | 24 | 0.32368 | 4.6102e-09 | 0.32368 | -5.6198e-08 | 0.32368 | -2.5794e-08 | -1.1891e-16 | 1.4496e-15 | 5.9605e-08
Mission requirements | [8 empty] | 25 | 0.32368 | 4.6102e-09 | 0.32368 | -2.5794e-08 | 0.32368 | -1.0592e-08 | -4.8831e-17 | 2.7321e-16 | 2.9802e-08
W_payload | 2 | kg | [6 empty] | 26 | 0.32368 | 4.6102e-09 | 0.32368 | -1.0592e-08 | 0.32368 | -2.9909e-09 | -1.3789e-17 | 3.168e-17 | 1.4901e-08
flight_range | 3000 | m | [6 empty] | 27 | 0.32368 | 4.6102e-09 | 0.32368 | -2.9909e-09 | 0.32368 | 8.0961e-10 | 3.7324e-18 | -2.4215e-18 | 7.4506e-09
hover_time | 240 | s | [6 empty] | 28 | 0.32368 | 8.0961e-10 | 0.32368 | -2.9909e-09 | 0.32368 | -1.0907e-09 | -8.8301e-19 | 3.2621e-18 | 3.7253e-09
[9 empty] | 29 | 0.32368 | 8.0961e-10 | 0.32368 | -1.0907e-09 | 0.32368 | -1.4052e-10 | -1.1377e-19 | 1.5326e-19 | 1.8626e-09
Atmosphere | [8 empty] | 30 | 0.32368 | 8.0961e-10 | 0.32368 | -1.4052e-10 | 0.32368 | 3.3454e-10 | 2.7085e-19 | -4.7011e-20 | 9.3132e-10
rho_air | 1.225 | kg/m^3
gravitational_accel | 9.81 | m/s^2
Softmax
rho | 30